## Wersja 1
ZP/UR/151/2019 | Formularz cenowo-asortymentowy (zmodyfikowany) |  |  | Załącznik nr 2.1 do SIWZ
Wykaz urządzeń
Nr pozycji | Opis ogólny urządzeń i praramterów | Ilość | Nazwa i symbol oferowanego sprzętu oraz producenta | Cena jednostkowa netto | Wartość netto | Wartość brutto
System nagłośnienia frontalnego do Sali Koncertowej o powierzchni 410 m2 i kubaturze 3300 m3 z dogłośnieniem balkonu
1 | Konsoleta cyfrowa - minimum 40 kanałów wejściowych z czego 32 wyposażone w wysokiej klasy preampy mikrofonowe z przetwornikami nie gorszymi niż 24bit/192kHz, 114dB dynamiki, minimum 25 szyny wyjściowe, interface umożliwiający podłączenie do komputera za pośrednictwem USB, co najmniej: - 8 silników efektów, - 8 grup DCA, - 6 grup "MUTE" - 25 zmotoryzowanych tłumików możliwość zapamiętywania scen, wyświetlacz o przekątnej nie mniejszej niż 7", nad każdym tłumikiem wskaźnik poziomu sygnału oraz diody informujące o zadziałaniu kompresora oraz bramki, funkcja solo, EQ parametryczny z podwójnym filtrem półkowym, 100 pasmowy RTA dla każdego kanału, Powierzchnia robocza konsolety powinna posiadać dwie nachylone względem siebie płaszczyzny (co najmniej 130 stopni) na których umiejscowione będą suwaki oraz potencjometry i ekran kontrolny. | 1
2 | Skrzynia transportowa na konsolete cyfrową, wykonana ze sklejki o grubości nie mniejszej niż 5mm, wyposażona w metalowe okucia, uchwyty do przenoszenia, koła transportowe, zamki motylkowe. | 1
3 | Cyfrowy stagerack - kompatybilny z wybraną konsolą, co najmniej 32 wejścia mikrofonowo-liniowe złącza XLR, zasilanie phantom dla każdego wejścia mikrofonowego, co najmniej 16 wyjść liniowych złącza XLR, co najmniej 4 wyjścia w formacie cyfrowym AES/EBU złącza XLR, konwersja A/C C/A nie gorsza niż 24 bit i 48kHz, latencja systemu nie większa niż 1,5ms, maksymalny poziom wejściowy nie mniejszy niż +22dB, THD dla 0 dBu na wyjściu nie większe niż 0,01%, możliwość konfiguracji z poziomu panelu przedniego urządzenia, wysokość nie wieksza niż 3U. Zamawiający wymaga połączenia sieciowego, który będzie w stanie przesłać, co najmniej 48 kanałów fonicznych w jakości nie gorszej niż 24bit/48kHz, technologia po stronie Oferenta. | 1
4 | Interfejs sieciowy - co najmniej 10 gniazd RJ45, wysokoć nie większa niż 1U, możliwość instalacji w standardzie rack 19". Połączenie RJ45 I USB będzie traktowane jako złącze równoważne. | 1
5 | Skrzynia transportowa na cyfrowy stage rack i interfejs sieciowy, wyposażona w metalowe okucia, zamki motylkowe, zdejmowane pokrywy (przednia oraz tylna), uchwyty transportowe, wysokość nie mniejsza niż 4U. | 1
6 | Router - możliwość pracy z częstotliwością 2,4GHz oraz 5GHz. | 1
7 | Tablet z oprogramowanie do obsługi konsoli - możliwość zainstalowania oprogramowania do sterowania ustawieniami konsolety fonicznej. | 1
Zestawy głośnikowe
8 | Zestaw głośnikowy szerokopasmowy pasywny - maksymalny poziom SPL nie mniejszy niż 130dB, kierunkowość nie większa niz 90° x 50° , skuteczność nie mniejsza niż 95dB (1W/1m), impedancja nie mniejsza niż 8Ω, pasmo przenoszenia nie węższe niż 50Hz - 19kHz(-10dB), moc nie mniejsza niż 500W, przetwornik szerokopasmowy nie mniejszy niż 12", obudowa wykonana ze sklejki drewniane wraz z dedykowanym wzmacniaczem o mocy nie mniejszej niż 1300W na kanał przy 4Ω, THD nie większe niż 0,05%, stosunek sygnału do szumu nie mniejszy niż 105dB, maksymalny poziom wejściowy nie mniejszy niż +21dB, filtry FIR, wyposażony w wyświetlacz na panelu przednim umożliwiający konfigurację urządzenia, port USB do celów konfiguracyjnych, mozliwość łączenia zestawów głośnikowych szerokopasmowych w jeden klaster głośnikowy. | 4
9 | Zestaw głośnikowy niskotonowy pasywny - maksymalny poziom SPL nie mniejszy niż 130dB, skuteczność nie mniejsza niż 96dB (1W/1m), pasmo przenoszenia nie węższe niż 30Hz - 250Hz(-10dB), moc nie mniejsza niż 600W, przetwornik niskotonowy nie mniejszy niż 18", obudowa wykonana ze sklejki drewnianej, wraz z dedykowanym wzmacniaczem o mocy nie mniejszej niż 1300W na kanał przy 4Ω, THD nie większe niż 0,05%, stosunek sygnału do szumu nie mniejszy niż 105dB, maksymalny poziom wejściowy nie mniejszy niż +21dB, filtry FIR, wyposażony w wyświetlacz na panelu przednim umożliwiający konfigurację urządzenia, port USB do celów konfiguracyjnych. | 2
10 | Zestaw głośnikowy szerokopasmowy pasywny - dogłośnienie balkonu, minimum 120dB SPL, kierunkowość nie większa niż 90° x 60°, skuteczność nie mniejsza niż 92dB (1W/1m), impedancja nie mniejsza niż 8Ω, pasmo przenoszenia nie węższe niż 65Hz - 20kHz (-10dB), moc nie mniejsza niż 160W, przetwornik szerokopasmowy nie mniejszy niż 6", obudowa wykonana ze sklejki drewnianej, wymiary nie większe niż 210/380/210mm, wraz z dedykowanym wzmacniaczem o mocy nie mniejszej niż 600W na kanał przy 4Ω, THD nie większe niż 0,05%, stosunek sygnału do szumu nie mniejszy niż 100dB, maksymalny poziom wejściowy nie mniejszy niż +21dB, filtry FIR, wyposażony w wyświetlacz na panelu przednim umożliwiający konfigurację urządzenia, port USB do celów konfiguracyjnych. | 2
11 | Uchwyt mocujący - dedykowana przez producenta rama montażowa do zestawów głośnikowych szerokopasmowych. | 2
12 | Stały sztankiet | 2
13 | Zestaw głośnikowy monitor sceniczny - konstrukcja dwudrożna, aktywna, maksymalny poziom SPL nie mniejszy niż 125dB, pasmo przenoszenia nie węższe niż 50Hz - 20kHz, przetwornik szerokopasmowy nie mniejszy niż 12", waga nie wieksza niż 16kg, moc wbudowanego wzmacniacza nie mniejsza niż 1000W, kąt propagacji fali akustycznej nie mniejszy niż 90°x 50° | 6
14 | Skrzynia transportowa na wzmacniacze mocy - wykonana ze skleki drewnianej, wyposażona w metalowe okucia, zamki motylkowe, zdejmowane pokrywy (przednia oraz tylna), uchwyty transportowe, wysokość nie mniejsza niż 6U. | 1
Mikrofony bezprzewodowe i przewodowe
15 | Cyfrowy system bezprzewodowy z mikrofonem typu "handheld" - wyposażony w funkcje synchronizacji nadajnika z odbiornikiem, wyświetlacz, zakres dynamiczny nie mniej niż 120 dB, funkcja stanu baterii podawana w godzinach i minutach. Pasmo przenoszenia mikrofonu nie węższe 15Hz - 15kHz, pasmo systemu nie węższe niż 20Hz do 20 kHz, kardioidalna charakterystyka kierunkowości, możliwość pracy razem minimum 8 systemów. | 2
16 | Cyfrowy system bezprzewodowy z mikrofonem nagłownym - wyposażony w funkcje synchronizacji nadajnika z odbiornikiem, wyświetlacz, zakres dynamiczny nie mniej niż 120 dB, funkcja stanu baterii podawana w godzinach i minutach. Pasmo przenoszenia mikrofonu nie węższe 40Hz - 20kHz, pasmo systemu nie węższe niż 20Hz do 20 kHz, kardioidalna charakterystyka kierunkowości, wkładka pojemnościowa, waga mikrofonu do 80g, możliwość pracy razem minimum 8 systemów. | 2
17 | Mikrofon superkardioidalny, dynamiczny, neodymowa konstrukcja przetwornika, wokalny, pasmo przenoszenia nie węższe niż 50Hz - 16kHz, maksymalny SPL nie mniej niż 140 dB, czułość nie gorsza niż -51.50 dBV/Pa – 2.60 mV/Pa , impedancja nominalna nie mniejsza niż 150Ω. | 4
18 | Mikrofon dynamiczny, kardioidalny, wokalny, pasmo przenoszenia nie węższe niż 50Hz - 15kHz, poziom SPL nie mniejszy niż 94dB, czułość nie gorsza niż -54.5 dBV / Pa (1.88 mV), impedancja nie mniejsza niż 300Ω. | 4
19 | Mikrofon dynamiczny, kardioidalny, instrumentalny, neodymowa konstrukcja przetwornika, lektorski, pasmo przenoszenia nie węższe niż 80Hz - 16kHz, maksymalny poziom SPL nie mniejszy niż 140dB, czułość nie mniejsza niż 2,4mV/Pa, mpedancja nie mniejsza niż 350Ω. | 4
20 | Mikrofon pojemnościowy, kardioidalny - do chórów, instrumentów, pasmo przenoszenia nie węższe niż 50Hz - 20kHz, maksymalny poziom SPL nie mniejszy niż 145dB, zakres dynamiki nie mniejszy 125dB, czułość nie mniejsza niż 10mV/Pa, stosunek sygnału do szumu nie mniejsy niż 72dB, impedancja nie mniejsza niż 200Ω. | 2
21 | Mikrofon superkardioidalny, dynamiczny, neodymowa konstrukcja przetwornika, wielkomembranowy do "STOPY", pasmo przenoszenia nie węższe niż 20Hz - 11kHz, maksymalny poziom SPL nie mniejszy niż 140dB, czułość nie mniejsza niż 0,5mV/Pa, impedancja nie mniejsza niż 150Ω. | 1
22 | Mikrofon pojemnościowy, kardioidalny - do chórów, instrumentów, pasmo przenoszenia nie węższe niż 50Hz - 20kHz, maksymalny poziom SPL nie mniejszy niż 145dB, zakres dynamiki nie mniejszy 125dB, czułość nie mniejsza niż 10mV/Pa, stosunek sygnału do szumu nie mniejsy niż 72dB, impedancja nie mniejsza niż 200Ω. | 2
23 | Mikrofon wielkomebranowy - do chórów, instrumentów, pasmo przenoszenia nie węższe niż 20Hz - 20kHz, kardioidalna charakterystyka kierunkowości | 2
24 | Mikrofon superkardioidalny z uchwytem do perkusji, neodymowa konstrukcja przetwornika, pasmo przenoszenia nie węższe niż 50Hz - 16kHz, czułość nie większa niż 2,5mV/Pa, impedancja nie mniejsza niż 600Ω. | 4
25 | Mikrofon pojemnościowy, uchwyt uniwersalny , pasmo przenoszenia nie węższe niż 40Hz - 20kHz, maksymalny poziom SPL nie mniejszy niż 155dB, impedancja nie mniejsza niż 200Ω, zakres dynamiki nie mniejszy niż 130dB, stosunek sygnału do szumu nie mniejszy niż 65dB. | 3
26 | Mikrofon pojemnościowy, uchwyt uniwersalny (długi) -kontrabas, pasmo przenoszenia nie węższe niż 40Hz - 20kHz, maksymalny poziom SPL nie mniejszy niż 155dB, impedancja nie mniejsza niż 200Ω, zakres dynamiki nie mniejszy niż 130dB, stosunek sygnału do szumu nie mniejszy niż 65dB. | 1
27 | Skrzynia typu case z szufladami na mikrofony | 1
28 | Okablowanie - ilość niezbędna do podłaczenia wszystkich urządzeń, korytka kablowe, akcesoria | 1kpl.
29 | DiBox mono - Pasywne | 2
30 | DiBox mono - aktywne | 2
31 | DiBox stereo - Pasywne | 2
32 | DiBox stereo - Aktywne | 2
33 | Kable Jack - Jack 6 m (mono) | 5
34 | Kable Jack - Jack 5 m (stereo) | 5
35 | Kabel sygnałowy XLR 3 m | 10
36 | Kabel sygnałowy XLR 5 m | 10
37 | Kabel sygnałowy XLR 10 m | 10
38 | Multicore 12m, 12 kabłów | 2
39 | Kabel sieciowy z rozgałęznikiem 6 m | 6
40 | Kabel sieciowy z rozgałęznikiem 12 m | 6
41 | Najazd kablowy 1m - minimum 6 kanałów, obciążenie minimum 2t / 20cmx20cm, klasa ochrony przeciwpożarowej B2, Odporny na olej, kwasy, rozpuszczalnik i benzynę , waga do 5 kg | 2
42 | Ekran przeźroczysty do perkusji 5 częściowy. Wykonany z plexi o grubości minimum 6 mm, zawiasy z kątem obrotu 360 st, przejścia na kable mikrofonowe, wysokość pojedynczego panelu minimum 165 cm, całkowita szerokość zestawu minimum 300 cm | 1
43 | Montaż | 1
44 | Uruchomienie, strojenie, konfiguracja, przeszkolenie personelu | 1
Razem:
podpis osób uprawnionych
do reprezentowania Wykonawcy